## SCH英寸对照表
NOMINAL PIPE SIZE |  | 外径 | 壁厚
A | B | ASME | SCH10 | SCH20 | SCH30 | STD | SCH40 | SCH60 | XS | SCH80 | SCH100 | SCH120 | SCH140 | SCH160 | XXS
15 | 1/2" | 21.3 | 2.11 |  | 2.41 | 2.77 | 2.77 |  | 3.73 | 3.73 |  |  |  | 4.78 | 7.47
20 | 3/4" | 26.7 | 2.11 |  | 2.41 | 2.87 | 2.87 |  | 3.91 | 3.91 |  |  |  | 5.56 | 7.82
25 | 1" | 33.4 | 2.77 |  | 2.9 | 3.38 | 3.38 |  | 4.55 | 4.55 |  |  |  | 6.35 | 9.09
32 | 1.1/4" | 42.2 | 2.77 |  | 2.97 | 3.56 | 3.56 |  | 4.85 | 4.85 |  |  |  | 6.35 | 9.7
40 | 1.1/2" | 48.3 | 2.77 |  | 3.18 | 3.68 | 3.68 |  | 5.08 | 5.08 |  |  |  | 7.14 | 10.15
50 | 2" | 60.3 | 2.77 |  | 3.18 | 3.91 | 3.91 |  | 5.54 | 5.54 |  |  |  | 8.74 | 11.07
65 | 2.1/2" | 73 | 3.05 |  | 4.78 | 5.16 | 5.16 |  | 7.01 | 7.01 |  |  |  | 9.53 | 14.02
80 | 3" | 88.9 | 3.05 |  | 4.78 | 5.49 | 5.49 |  | 7.62 | 7.62 |  |  |  | 11.13 | 15.25
90 | 3.1/2" | 101.6 | 3.05 |  | 4.78 | 5.74 | 5.74 |  | 8.08 | 8.08
100 | 4" | 114.3 | 3.05 |  | 4.78 | 6.02 | 6.02 |  | 8.56 | 8.56 |  | 11.13 |  | 13.49 | 17.12
125 | 5" | 141.3 | 3.4 |  |  | 6.55 | 6.55 |  | 9.53 | 9.53 |  | 12.7 |  | 15.88 | 19.05
150 | 6" | 168.3 | 3.4 |  |  | 7.11 | 7.11 |  | 10.97 | 10.97 |  | 14.27 |  | 18.26 | 21.95
200 | 8" | 219.1 | 3.76 | 6.35 | 7.04 | 8.18 | 8.18 | 10.31 | 12.7 | 12.7 | 15.09 | 18.26 | 20.62 | 23.01 | 22.23
250 | 10" | 273 | 4.19 | 6.35 | 7.8 | 9.27 | 9.27 | 12.7 | 12.7 | 15.09 | 18.26 | 21.44 | 25.4 | 28.58 | 25.4
300 | 12" | 323.8 | 4.57 | 6.35 | 8.38 | 9.53 | 10.31 | 14.27 | 12.7 | 17.48 | 21.44 | 25.4 | 28.58 | 33.32 | 25.4
350 | 14" | 355.6 | 6.35 | 7.92 | 9.53 | 9.53 | 11.13 | 15.09 | 12.7 | 19.05 | 23.83 | 27.79 | 31.75 | 35.71
400 | 16" | 406.4 | 6.35 | 7.92 | 9.53 | 9.53 | 12.7 | 16.66 | 12.7 | 21.44 | 26.19 | 30.96 | 36.53 | 40.19
450 | 18" | 457.2 | 6.35 | 7.92 | 11.13 | 9.53 | 14.27 | 19.05 | 12.7 | 23.83 | 39.36 | 34.93 | 39.67 | 45.24
500 | 20" | 508 | 6.35 | 9.53 | 12.7 | 9.53 | 15.09 | 20.62 | 12.7 | 26.19 | 32.54 | 38.1 | 44.45 | 50.01
550 | 22" | 558.8 | 6.35 | 9.53 | 12.7 | 9.53 |  | 22.23 | 12.7 | 28.58 | 34.93 | 41.28 | 47.63 | 53.98
600 | 24" | 609.6 | 6.35 | 9.53 | 14.27 | 9.53 | 17.48 | 24.61 | 12.7 | 30.96 | 38.89 | 46.02 | 52.37 | 59.54
650 | 26" | 660.4 | 7.92 | 12.7 |  | 9.53 |  |  | 12.7
700 | 28" | 711.2 | 7.92 | 12.7 | 15.88 | 9.53 |  |  | 12.7
750 | 30" | 762 | 7.92 | 12.7 | 15.88 | 9.53 |  |  | 12.7
800 | 32" | 812.8 | 7.92 | 12.7 | 15.88 | 9.53 | 17.48 |  | 12.7
850 | 34" | 863.6 | 7.92 | 12.7 | 15.88 | 9.53 | 17.48 |  | 12.7
900 | 36" | 914.4 | 7.92 | 12.7 | 15.88 | 9.53 | 19.05 |  | 12.7
950 | 38" | 965.2 |  |  |  | 9.53 |  |  | 12.7
1000 | 40" | 1016 |  |  |  | 9.53 |  |  | 12.7
1050 | 42" | 1066.8 |  |  |  | 9.53 |  |  | 12.7
1100 | 44" | 1117.6 |  |  |  | 9.53 |  |  | 12.7
1150 | 46" | 1168.4 |  |  |  | 9.53 |  |  | 12.7
1200 | 48" | 1219.2 |  |  |  | 9.53 |  |  | 12.7
表示英制管壁厚系列：Sch.20----全称：Schedule 20Sch.10s--带s的系列为不锈钢专用，碳钢不用。举个例子：2" sch.10s 表示2”接管的壁厚为2.9mm,材质为不锈钢；2" sch.40 表示2”接管的壁厚为4.0mm。顺便再说一下钢管壁厚的表示方法： 钢管壁厚表示方法有管子表号、钢管壁厚尺寸和管子重量三种方法 1）是以管子表号"Sch"表示壁厚。 管子表号是管子设计压力与设计温度下材料许用应力的比值乘以1000,并经圆整后的数值。 即: Sch＝P/[σ]t×1000 ANSI B36.10壁厚等级：Sch10、Sch20、Sch30、Sch40、Sch60、Sch80、Sch100、Sch120、Sch140、Sch160十个等级; ANSI B36.19壁厚等级：Sch5s、Sch10s、Sch40s、Sch80s四个等级; 2）以钢管壁厚尺寸表示 中国、ISO、日本部分钢管标准采用 3）是以管子重量表示管壁厚度,它将管子壁厚分为三种： a.标准重量管,以STD表示 b加厚管，以XS表示 c.特厚管，以XXS表示。 对于DN≤250mn的管子，Sch40相当于STD，DN<200mm的管子,Sch80相当于XS。